## 表-08 分部分项工程和单价措施项目清单与计价表
分部分项工程和单价措施项目清单与计价表
工程名称：疫情期间临时核酸采样房工程-安装 |  |  |  | 标段：疫情期间临时核酸采样房 |  |  |  | 第 1 页 共 2 页
序号 | 项目编码 | 项目名称 | 项目特征描述 |  | 计量单位 | 工程量 | 金额（元）
[7 empty] | 综合单价 |  | 合价 | 其中
暂估价
整个项目
1 | 030404017001 | 成套配电箱 | 1.名称:成套配电箱 2.规格（mm）:300*200*180 3.安装方式:墙上明装底距地1.5m |  | 台 | 1
2 | 030411002001 | 线槽 | 1.名称:线槽 2.材质:塑料 3.规格:24*14mm |  | m | 60
3 | 030411004005 | 配线 | 1.名称:电气配线（国标） 2.配线形式:线槽敷设 3.型号:BV 4.规格:2.5mm2 5.材质:铜芯 6.配线部位:室内 |  | m | 120
4 | 030411004006 | 配线 | 1.名称:电气配线（国标） 2.配线形式:线槽敷设 3.型号:BV 4.规格:4mm2 5.材质:铜芯 6.配线部位:室内 |  | m | 60
5 | 030408001001 | 电力电缆 | 1.名称:电力电缆（国标） 2.型号:YJV 3.规格（mm²）:5*6 4.材质:铜芯 5.敷设方式、部位:管内 6.电压等级(kV):1KV |  | m | 60
6 | 030408006001 | 电力电缆头 | 1.名称:电力电缆头（国标） 2.型号:YJV 3.规格（mm²）:5*6 4.材质、类型:铜芯 5.安装部位:室内 6.电压等级（kV):1KV |  | 个 | 2
7 | 030411001001 | 配管 | 1.名称：配管（国标） 2.材质：热镀锌钢管 3.规格：SC50 4.配置形式：暗配 |  | m | 60
8 | 030412001001 | 吸顶灯 | 1.名称:吸顶灯 2.安装形式:吸顶安装 |  | 套 | 3
9 | 030412005001 | 紫外线消毒灯 | 1.名称:紫外线消毒灯 2.型号、规格:920mm |  | 套 | 3
本页小计
注：为计取规费等的使用，可在表中增设其中：“定额人工费”
表—08
分部分项工程和单价措施项目清单与计价表
工程名称：疫情期间临时核酸采样房工程-安装 |  |  |  | 标段：疫情期间临时核酸采样房 |  |  |  | 第 2 页 共 2 页
序号 | 项目编码 | 项目名称 | 项目特征描述 |  | 计量单位 | 工程量 | 金额（元）
[7 empty] | 综合单价 |  | 合价 | 其中
暂估价
1*30W杀菌电感灯 3.安装形式:吸顶安装
10 | 030404035001 | 单相安全型二,三极插座 | 1.名称:单相安全型二,三极插座 2.材质:塑料 3.规格:250V 10A 4.安装方式:墙上明装,底距地0.3m |  | 个 | 6
11 | 030404035002 | 单相三孔空调插座 | 1.名称:单相三孔空调插座 2.材质:塑料 3.规格:250V 16A 4.安装方式:墙上明装,底距地1.8米 |  | 个 | 3
12 | 030404034001 | 单联开关 | 1.名称:单联开关 2.材质:塑料 3.规格:250V 10A 4.安装方式:墙上明装,底距地1.3米 |  | 个 | 3
13 | 030413002001 | 凿（压)槽 | 1.名称：动力配管混凝土地面刨沟 管径50mm |  | m | 30
14 | 030411006001 | 开关(插座)盒 | 1.名称：接线盒 2.材质：塑料 |  | 个 | 18
分部小计
措施项目
15 | 031301017001 | 脚手架搭拆 |  |  | 项 | 1
分部小计
本页小计
合 计
注：为计取规费等的使用，可在表中增设其中：“定额人工费”
表—08

## 表-11 总价措施项目清单与计价表
总价措施项目清单与计价表
工程名称：疫情期间临时核酸采样房工程-安装 |  |  | 标段：疫情期间临时核酸采样房 | [5 empty] | 第 1 页 共 1 页
序号 | 项目编码 | 项目名称 |  | 计算基础 | 费率(%) | 金额(元) |  | 调整费率(%) |  | 调整后金额(元) | 备注
1 | 031302001 | 安全文明施工费
1.1 | 031302001001 | 安全文明施工与环境保护费 |  | 分部分项人工费+技术措施项目人工费 | 2
1.2 | 031302001002 | 临时设施费 |  | 分部分项人工费+技术措施项目人工费 | 1
2 | 031302005001 | 雨季施工增加费 |  | 分部分项人工费+技术措施项目人工费 | 0.5
3 | 031302006001 | 已完工程及设备保护费 |  | 分部分项人工费+技术措施项目人工费 | 0.8
4 | 031302004001 | 二次搬运费 |  | 分部分项人工费+技术措施项目人工费 | 0.1
合 计
编制人（造价人员）： | [6 empty] | 复核人（造价工程师）：
注：1.“计算基础”中安全文明施工费可为“定额基价”、“定额人工费”或“定额人工费+定额机械费”，其他项目可为“定额人工费”或“定额人工费+定额机械费”。 2.按施工方案计算的措施费，若无“计算基础”和“费率”的数值，也可只填“金额”数值，但应在备注栏说明施工方案出处或计算方法。
表-11

## 表-13 规费、税金项目清单与计价表
规费、税金项目计价表
工程名称：疫情期间临时核酸采样房工程-安装 |  | 标段：疫情期间临时核酸采样房 |  |  |  | 第 1 页 共 1 页
序号 | 项目名称 |  | 计算基础 |  | 计算基数 |  | 计算费率(%) | 金额（元）
1 | 规费 |  | 社会保险费+住房公积金+水利建设基金+环境保护税
1.1 | 社会保险费 |  | 养老失业保险+基本医疗保险+工伤保险+生育保险
(1) | 养老失业保险 |  | 分部分项人工费+组织措施项目人工费+技术措施项目人工费+分部分项人工费调整+技术措施项目人工费调整 |  |  |  | 10.5
(2) | 基本医疗保险 |  | 分部分项人工费+组织措施项目人工费+技术措施项目人工费+分部分项人工费调整+技术措施项目人工费调整 |  |  |  | 3.7
(3) | 工伤保险 |  | 分部分项人工费+组织措施项目人工费+技术措施项目人工费+分部分项人工费调整+技术措施项目人工费调整 |  |  |  | 0.4
(4) | 生育保险 |  | 分部分项人工费+组织措施项目人工费+技术措施项目人工费+分部分项人工费调整+技术措施项目人工费调整 |  |  |  | 0.3
1.2 | 住房公积金 |  | 分部分项人工费+组织措施项目人工费+技术措施项目人工费+分部分项人工费调整+技术措施项目人工费调整 |  |  |  | 3.7
1.3 | 水利建设基金 |  | 分部分项人工费+组织措施项目人工费+技术措施项目人工费+分部分项人工费调整+技术措施项目人工费调整 |  |  |  | 0.4
1.4 | 环境保护税
2 | 税金 |  | 税前工程造价 |  |  |  | 9
合 计
编制人（造价人员）： |  |  |  | 复核人（造价工程师）：
表-13