## 扉-1 招标工程量清单扉页
|  | 鄂尔多斯市第四人民医院污水处理站设施维修工程 |  | 工程
招标工程量清单
招 标 人： |  |  | 造 价咨询人：
| (单位盖章) |  |  |  | (单位资质专用章)
法定代表人 或其授权人： |  |  | 法定代表人 或其授权人：
| (签字或盖章) |  |  |  | (签字或盖章)
编 制 人： |  |  | 复 核 人：
| (造价人员签字盖专用章) |  |  |  | (造价工程师签字盖专用章)
编 制 时 间： | 年 月 日 |  | 复 核 时 间： |  | 年 月 日
扉—1

## 表-04 单位工程投标报价汇总表
单位工程投标报价汇总表
工程名称：鄂尔多斯市第四人民医院污水处理站设施维修工程 |  | 标段：鄂尔多斯市第四人民医院污水处理站设施维修工程 |  | 第 1 页 共 1 页
序号 | 汇总内容 |  | 金额(元) |  | 其中：暂估价（元）
1 | 分部分项工程
1.1 | 污水管线维修
1.2 | 设备间维修、排风系统维修更换风机、照明、加药排风
1.3 | 主电缆延伸、增加桥架、各设备电缆更换、增加一台主配电柜
1.4 | 土方工程
1.5 | 硬化拆除
1.6 | 硬化恢复
2 | 措施项目
2.1 | 安全文明施工费
3 | 其他项目
3.1 | 其中：暂列金额
3.2 | 其中：专业工程暂估价
3.3 | 其中：计日工
3.4 | 其中：总承包服务费
4 | 规费
5 | 税金
投标报价合计=1+2+3+4+5
注：本表适用于单位工程招标控制价或投标报价的汇总，如无单位工程划分，单项工程也使用本表汇总
表—04

## 表-08 分部分项工程和单价措施项目清单与计价表
分部分项工程和单价措施项目清单与计价表
工程名称：鄂尔多斯市第四人民医院污水处理站设施维修工程 |  |  |  | 标段：鄂尔多斯市第四人民医院污水处理站设施维修工程 |  |  |  | 第 1 页 共 5 页
序号 | 项目编码 | 项目名称 | 项目特征描述 |  | 计量单位 | 工程量 | 金额（元）
[7 empty] | 综合单价 |  | 合价 | 其中
暂估价
污水管线维修
1 | 011612001003 | 管道拆除 | 1.管道种类、材质:拆除U-PVC管 De50 |  | m | 66
2 | 011612002001 | 转子流量计 | 1.名称：拆除转子流量计 2.型号：DN50 |  | 个 | 2
3 | 011612002002 | 阀门拆除 | 1.名称：拆除塑料球阀 2.型号：DN40 |  | 个 | 5
4 | 031001006001 | 塑料管 | 1.安装部位:室内 2.介质:污水 3.材质、规格:U-PVC De50 4.连接形式:粘接 5.压力试验及吹、洗设计要求:灌水试验 |  | m | 60
5 | 080902007001 | 流量计 | 1.名称:转子流量计 2.规格:DN50 |  | 台 | 2
6 | 031003005001 | 塑料阀门 | 1.规格:塑料球阀 DN40 2.连接形式:粘接 |  | 个 | 5
7 | 031001006002 | 塑料管 | 1.名称：钢丝软管 DN50 |  | m | 6
8 | 031002001001 | 管道支架 | 1.成品管卡DN50 |  | 套 | 4
9 | 040103002001 | 余方弃置 | 1.人工装废料外运 2.小四轮车外运，运距自行考虑 |  | m3 | 0.2
分部小计
设备间维修、排风系统维修更换风机、照明、加药排风
10 | 031006015002 | 水箱 | 1.名称：拆除矩形钢板水箱 1.规格：长5m×2.5m宽×2.5m高 |  | 台 | 1
11 | 030701002001 | 排风机拆除 | 1.名称：排风机拆除 2.规格型号：0.5KW |  | 台 | 2
12 | 011612001002 | 管道拆除 | 1.名称:拆除钢管 1.规格：DN200 |  | m | 6
13 | 030702001001 | 碳钢通风管道 | 1.名称:拆除风管 2.规格:400mm*400mm |  | m2 | 12.8
14 | 011613001001 | 灯具拆除 | 1.拆除灯具高度:拆除防潮灯 |  | 套 | 3
15 | 011613001002 | 开关拆除 | 1.拆除照明开关 |  | 套 | 3
16 | 011613001003 | 开关拆除 | 1.拆除风机开关 |  | 套 | 2
本页小计
注：为计取规费等的使用，可在表中增设其中：“定额人工费”
表—08
分部分项工程和单价措施项目清单与计价表
工程名称：鄂尔多斯市第四人民医院污水处理站设施维修工程 |  |  |  | 标段：鄂尔多斯市第四人民医院污水处理站设施维修工程 |  |  |  | 第 2 页 共 5 页
序号 | 项目编码 | 项目名称 | 项目特征描述 |  | 计量单位 | 工程量 | 金额（元）
[7 empty] | 综合单价 |  | 合价 | 其中
暂估价
17 | 030411006003 | 接线盒拆除 | 1.名称:拆除暗装接线盒 |  | 个 | 8
18 | 030411001004 | 配管 | 1.拆除电线管 DN20 |  | m | 52
19 | 030411004005 | 配线 | 1.拆除管内配线4mm2以内 |  | m | 164
20 | 011608002001 | 铲除涂料面 | 1.清理原墙腻子 |  | m2 | 200
21 | 03B003 | 维修门 | 1.名称:装饰维修门洞口 2.规格:2.2米*1米 3.用混凝土修补破损门洞口，并做门口套线，墙厚为370mm |  | 扇 | 1
22 | 030108003002 | 轴流通风机 | 1.名称:排风机 2.规格:0.5KW |  | 台 | 3
23 | 031001002003 | 钢管 | 1.安装部位:调节池通风管 2.材质，规格:镀锌钢管 DN200 3.连接形式:焊接 4.压力试验及吹、洗设计要求:灌水试验 5.管道内外壁刷沥青防腐 |  | m | 6
24 | 031001002004 | 钢管 | 1.安装部位:加药排风管 2.材质，规格:镀锌钢管 DN200 3.连接形式:焊接 4.压力试验及吹、洗设计要求:灌水试验 5.管道内外壁刷沥青防腐 |  | m | 4
25 | 030413003002 | 打洞（孔） | 1.名称:砖墙打洞 2.规格:DN200 |  | 个 | 1
26 | 030412002002 | 工厂灯 | 1.名称:LED防潮灯 2.型号:50W |  | 套 | 3
27 | 030404034003 | 照明开关 | 1.名称:单联单控 2.暗装，离地1.3m |  | 个 | 1
28 | 030404034004 | 照明开关 | 1.名称:双联单控 2.暗装，离地1.3m |  | 个 | 2
29 | 030411006002 | 接线盒 | 1.名称:接线盒 2.86型铁质 |  | 个 | 6
30 | 030411001003 | 配管 | 1.名称:配管 2.材质:JDG管 3.规格:DN20 4.配置形式:暗敷 |  | m | 52
31 | 030411004003 | 配线 | 1.名称:配线 2.配线形式:管内 3.型号:NH-BV2.5mm2 |  | m | 128
本页小计
注：为计取规费等的使用，可在表中增设其中：“定额人工费”
表—08
分部分项工程和单价措施项目清单与计价表
工程名称：鄂尔多斯市第四人民医院污水处理站设施维修工程 |  |  |  | 标段：鄂尔多斯市第四人民医院污水处理站设施维修工程 |  |  |  | 第 3 页 共 5 页
序号 | 项目编码 | 项目名称 | 项目特征描述 |  | 计量单位 | 工程量 | 金额（元）
[7 empty] | 综合单价 |  | 合价 | 其中
暂估价
32 | 030411004004 | 配线 | 1.名称:配线 2.配线形式:管内 3.型号:NH-BV4mm2 |  | m | 36
33 | 011406003001 | 满刮腻子 | 1.3厚外加剂专用砂浆打底或界面剂一道甩毛 2.10厚粉刷石灰膏砂浆分遍抹平 3.2遍耐水腻子 1.3厚外加剂专用砂浆打底或界面剂一道甩毛 2.10厚粉刷石灰膏砂浆分遍抹平 3.2遍耐水腻子 |  | m2 | 200
34 | 011101006001 | 平面砂浆找平层 | 1.20厚水泥砂浆找平 |  | m2 | 20
35 | 011101005001 | 自流坪楼地面 | 1.自流平地面4mm厚 |  | m2 | 20
36 | 010902001001 | 维修屋面防水 | 1.名称：修补屋面防水 2.改性沥青卷材屋面 |  | m2 | 78
37 | 011610002001 | 维修防盗门 | 1.维修防盗门 2.手工除轻锈，刷防锈漆两边刷白色面漆两边 3.规格：2.5m*1.5m（子母门） 4.含换锁 |  | 樘 | 1
分部小计
主电缆延伸、增加桥架、各设备电缆更换、增加一台主配电柜
38 | 030408001001 | 电力电缆 | 1.名称:电力电缆 2.型号:YJV3*50+2*16 |  | m | 15
39 | 030408006001 | 电力电缆头 | 1.名称:热缩式电力电缆头 2.型号:YJV3*50+2*16 |  | 个 | 2
40 | 030408006002 | 电力电缆头 | 1.名称:干包式电力电缆头 2.型号:YJV3*50+2*16 |  | 个 | 2
41 | 03B001 | 线鼻子 | 1.线鼻子 2.50mm |  | 个 | 16
42 | 03B002 | 接线端子 | 1.接线端子 2.50mm |  | 个 | 8
43 | 030404017001 | 配电箱 | 1.名称:成套配电箱 2.规格:600*800*200 |  | 台 | 1
本页小计
注：为计取规费等的使用，可在表中增设其中：“定额人工费”
表—08
分部分项工程和单价措施项目清单与计价表
工程名称：鄂尔多斯市第四人民医院污水处理站设施维修工程 |  |  |  | 标段：鄂尔多斯市第四人民医院污水处理站设施维修工程 |  |  |  | 第 4 页 共 5 页
序号 | 项目编码 | 项目名称 | 项目特征描述 |  | 计量单位 | 工程量 | 金额（元）
[7 empty] | 综合单价 |  | 合价 | 其中
暂估价
44 | 030408001002 | 电力电缆 | 1.名称:电力电缆 2.型号:YJV4*4 |  | m | 15
45 | 030408001003 | 电力电缆 | 1.名称:电力电缆 2.型号:YJV4*4 |  | m | 50
46 | 030408001004 | 电力电缆 | 1.名称:电力电缆 2.型号:YJV2.5*4 |  | m | 100
47 | 030408001005 | 电力电缆 | 1.名称:电力电缆 2.型号:YJV1.5*4 |  | m | 100
48 | 030408001006 | 电力电缆 | 1.名称:电力电缆 2.型号:YJV1*2 |  | m | 80
49 | 030411001002 | 配管 | 1.名称:电缆保护管 2.材质:镀锌钢管 3.规格:DN50 |  | m | 15
50 | 030404019001 | 控制开关 | 1.名称:接触器 2.型号:16A |  | 个 | 7
51 | 030404019002 | 控制开关 | 1.名称:热继电器 2.型号:16A |  | 个 | 5
分部小计
土方工程
52 | 010101003001 | 挖沟槽土方 | 1.土壤类别:人工挖一、二类土 2.挖土深度:2m以内 |  | m3 | 243
53 | 010103001001 | 回填方 | 1.人工原土回填夯实 |  | m3 | 232.7
54 | 010103002001 | 余方弃置 | 1.废弃料品种:余方弃置（装载机装车） 2.运距:自行考虑 |  | m3 | 10.3
分部小计
硬化拆除
55 | 041001002001 | 拆除人行道 | 拆除原有环保砖： 1.环保砖 2.50mm厚砂灰层 3.100mm厚混凝土 |  | m2 | 78
56 | 040103002002 | 余方弃置 | 1.装载机装废料 2.自卸汽车外运废料 运距10km |  | m3 | 16.38
分部小计
硬化恢复
本页小计
注：为计取规费等的使用，可在表中增设其中：“定额人工费”
表—08
分部分项工程和单价措施项目清单与计价表
工程名称：鄂尔多斯市第四人民医院污水处理站设施维修工程 |  |  |  | 标段：鄂尔多斯市第四人民医院污水处理站设施维修工程 |  |  |  | 第 5 页 共 5 页
序号 | 项目编码 | 项目名称 | 项目特征描述 |  | 计量单位 | 工程量 | 金额（元）
[7 empty] | 综合单价 |  | 合价 | 其中
暂估价
57 | 040204002001 | 硬化恢复 | 1.整形压实，压实度大于93% 2.100mm厚C15混凝土垫层 3.50mm厚1:3干硬性水泥砂浆 4.环保砖 |  | m2 | 78
分部小计
措施项目
58 | 031301017001 | 脚手架搭拆 | 1.脚手架搭拆 |  | 项 | 1
分部小计
本页小计
合 计
注：为计取规费等的使用，可在表中增设其中：“定额人工费”
表—08

## 表-11 总价措施项目清单与计价表
总价措施项目清单与计价表
工程名称：鄂尔多斯市第四人民医院污水处理站设施维修工程 |  |  | 标段：鄂尔多斯市第四人民医院污水处理站设施维修工程 | [5 empty] | 第 1 页 共 1 页
序号 | 项目编码 | 项目名称 |  | 计算基础 | 费率(%) | 金额(元) |  | 调整费率(%) |  | 调整后金额(元) | 备注
1 | 011707001 | 安全文明施工费
1.1 | 011707001001 | 安全文明施工与环境保护费 |  | 分部分项人工费+技术措施项目人工费 | 2
1.2 | 011707001002 | 临时设施费 |  | 分部分项人工费+技术措施项目人工费 | 1
2 | 011707005001 | 雨季施工增加费 |  | 分部分项人工费+技术措施项目人工费 | 0.5
3 | 011707004001 | 二次搬运费 |  | 分部分项人工费+技术措施项目人工费 | 1
合 计
编制人（造价人员）： | [6 empty] | 复核人（造价工程师）：
注：1.“计算基础”中安全文明施工费可为“定额基价”、“定额人工费”或“定额人工费+定额机械费”，其他项目可为“定额人工费”或“定额人工费+定额机械费”。 2.按施工方案计算的措施费，若无“计算基础”和“费率”的数值，也可只填“金额”数值，但应在备注栏说明施工方案出处或计算方法。
表-11

## 表-13 规费、税金项目清单与计价表
规费、税金项目计价表
工程名称：鄂尔多斯市第四人民医院污水处理站设施维修工程 |  | 标段：鄂尔多斯市第四人民医院污水处理站设施维修工程 |  |  |  | 第 1 页 共 1 页
序号 | 项目名称 |  | 计算基础 |  | 计算基数 |  | 计算费率(%) | 金额（元）
1 | 规费 |  | 环境保护税
1.4 | 环境保护税
2 | 税金 |  | 税前工程造价 |  |  |  | 3
合 计
编制人（造价人员）： |  |  |  | 复核人（造价工程师）：
表-13