## 表-08 分部分项工程和单价措施项目清单与计价表
分部分项工程和单价措施项目清单与计价表
工程名称：鄂尔多斯市第四人民医院检验科空调安装项目 |  |  |  | 标段：鄂尔多斯市第四人民医院检验科空调安装项目 |  |  |  | 第 1 页 共 4 页
序号 | 项目编码 | 项目名称 | 项目特征描述 |  | 计量单位 | 工程量 | 金额（元）
[7 empty] | 综合单价 |  | 合价 | 其中
暂估价
电气
1 | 030411001002 | 配管 | 1.名称:配管 2.材质:套接紧定式镀锌钢管 3.规格:JDG20 4.配置形式:暗配 |  | m | 30
2 | 030411004001 | 配线 | 1.名称:电气配线 2.配线形式:管内敷设 3.型号:WDZB-BYJ 4.规格:2.5mm2 5.材质:铜芯 6.配线部位:室内 |  | m | 90
3 | 030411004005 | 配线 | 1.名称:电气配线 2.配线形式:管内敷设 3.型号:ZC-BV 4.规格:2.5mm2 5.材质:铜芯 6.配线部位:室内 |  | m | 263
4 | 030411004002 | 配线 | 1.名称:电气配线 2.配线形式:桥架内敷设 3.型号:WDZB-BYJ 4.规格:2.5mm2 5.材质:铜芯 6.配线部位:室内 |  | m | 90
5 | 030408001001 | 电力电缆 | 1.名称:电力电缆（国标） 2.型号:ZC-YJV 3.规格:3*10+2 4.材质:铜芯 5.敷设方式、部位:管内、桥架内 6.电压等级(kV):1KV |  | m | 32
6 | 030412006001 | 医疗专用灯 | 1.名称:紫外线杀菌灯 2.型号:≥1.5W 3.安装方式:不锈钢吊杆安装，距地2.2m |  | 套 | 32
7 | 030412004001 | 装饰灯 | 1.名称:指示灯 2.安装方式:门上0.2m安装 |  | 套 | 1
8 | 030404034001 | 紫外线消毒灯转换开关 | 1.名称:紫外线消毒灯转换开关 2.材质:塑料 3.规格:250V 10A 4.安装方式:墙上暗装,底距地1.3米 |  | 个 | 16
本页小计
注：为计取规费等的使用，可在表中增设其中：“定额人工费”
表—08
分部分项工程和单价措施项目清单与计价表
工程名称：鄂尔多斯市第四人民医院检验科空调安装项目 |  |  |  | 标段：鄂尔多斯市第四人民医院检验科空调安装项目 |  |  |  | 第 2 页 共 4 页
序号 | 项目编码 | 项目名称 | 项目特征描述 |  | 计量单位 | 工程量 | 金额（元）
[7 empty] | 综合单价 |  | 合价 | 其中
暂估价
9 | 030411001003 | 配管 | 1.名称:弱电配管 2.材质:套接紧定式镀锌钢管 3.规格:JDG20 4.配置形式:暗配 |  | m | 65
10 | 030411001005 | 配管 | 1.名称:弱电配管 2.材质:套接紧定式镀锌钢管 3.规格:JDG32 4.配置形式:暗配 |  | m | 32
11 | 030411001004 | 配管 | 1.名称:弱电配管 2.材质:金属软管 3.规格:φ20 |  | m | 25
12 | 030411006001 | 接线盒 | 1.名称:86接线盒 2.材质：钢质 |  | 个 | 8
13 | 030411004004 | 电源线 | 1.名称:国标电源线 2.规格:RVVP-2*0.75 |  | m | 185
分部小计
空调
14 | 030701003001 | 多联体空调机 | 1.名称:多联机室外主机 2.型号:RFC335MXSAYN 3.规格:制冷量33.5kW 12HP,标准风量:10500 380V 4.安装形式:落地式 |  | 台 | 1
15 | 030701003002 | 空调器 | 1.名称:多联机室内机 2.型号:RFT28MX-E(N) 3.安装形式:吊顶式 |  | 台 | 1
16 | 030701003007 | 空调器 | 1.名称:多联机室内机 2.型号:RFT36MX-E(N) 3.安装形式:吊顶式 |  | 台 | 2
17 | 030701003004 | 空调器 | 1.名称:多联机室内机 2.型号:RFUMA45MX-D(N) 3.安装形式:吊顶式 |  | 台 | 1
18 | 030701003005 | 空调器 | 1.名称:多联机室内机 2.型号:RFT90MX-E(N) 3.安装形式:吊顶式 |  | 台 | 2
19 | 030501003001 | 遥控器 | 1.名称:遥控器 2.类别:HYR-H10 |  | 台 | 6
20 | 031001004001 | 铜管 | 1.安装部位:室内 2.介质:空调水 3.规格:铜管φ6.35mm 4.连接形式:焊接 |  | m | 30
本页小计
注：为计取规费等的使用，可在表中增设其中：“定额人工费”
表—08
分部分项工程和单价措施项目清单与计价表
工程名称：鄂尔多斯市第四人民医院检验科空调安装项目 |  |  |  | 标段：鄂尔多斯市第四人民医院检验科空调安装项目 |  |  |  | 第 3 页 共 4 页
序号 | 项目编码 | 项目名称 | 项目特征描述 |  | 计量单位 | 工程量 | 金额（元）
[7 empty] | 综合单价 |  | 合价 | 其中
暂估价
21 | 031001004002 | 铜管 | 1.安装部位:室内 2.介质:空调水 3.规格:铜管φ9.52mm 4.连接形式:焊接 |  | m | 54
22 | 031001004003 | 铜管 | 1.安装部位:室内 2.介质:空调水 3.规格:铜管φ12.7mm 4.连接形式:焊接 |  | m | 31
23 | 031001004004 | 铜管 | 1.安装部位:室内 2.介质:空调水 3.规格:铜管Φ15.88mm 4.连接形式:焊接 |  | m | 32
24 | 031001004005 | 铜管 | 1.安装部位:室内 2.介质:空调水 3.规格:铜管Φ19.05mm 4.连接形式:焊接 |  | m | 26
25 | 031001004006 | 铜管 | 1.安装部位:室内 2.介质:空调水 3.规格:铜管Φ22.2mm 4.连接形式:焊接 |  | m | 8
26 | 031001004007 | 铜管 | 1.安装部位:室内 2.介质:空调水 3.规格:铜管Φ28.6mm 4.连接形式:焊接 |  | m | 16
27 | 031001006001 | 塑料管 | 1.安装部位:室内 2.介质:空调水 3.材质、规格:UPVφ25 4.连接形式:热熔 |  | m | 49
28 | 031001006002 | 塑料管 | 1.安装部位:室内 2.介质:空调水 3.材质、规格:UPVφ32 4.连接形式:热熔 |  | m | 21
29 | 031208003001 | 通风管道绝热 | 1.绝热材料品种:难燃B1级橡塑材料 2.绝热厚度:15mm |  | m3 | 0.35
30 | 030701003006 | 分支器 | 1.名称:分支器 |  | 套 | 6
31 | 030703019001 | 柔性接口 | 1.名称:柔性接口(一般风管柔性软管) 2.材质:铝箔夹筋保温软管 |  | m2 | 3
32 | 030703007001 | 出风口 | 1.名称:防雨百叶风口 2.规格:250*250mm 3.备注:ABS |  | 个 | 3
33 | 030703007002 | 天圆地方 | 1.名称:天圆地方 |  | 个 | 3
本页小计
注：为计取规费等的使用，可在表中增设其中：“定额人工费”
表—08
分部分项工程和单价措施项目清单与计价表
工程名称：鄂尔多斯市第四人民医院检验科空调安装项目 |  |  |  | 标段：鄂尔多斯市第四人民医院检验科空调安装项目 |  |  |  | 第 4 页 共 4 页
序号 | 项目编码 | 项目名称 | 项目特征描述 |  | 计量单位 | 工程量 | 金额（元）
[7 empty] | 综合单价 |  | 合价 | 其中
暂估价
2.规格:250*250mm 3.备注:ABS
34 | 030703021001 | 静压箱制作安装 | 1.名称:静压箱制作安装 2.材质:镀锌铁皮 |  | 个 | 1
35 | 03B001 | 制冷剂 | 1.名称:制冷剂 |  | kg | 10
36 | 03B002 | 氮气 | 1.名称:氮气 |  | 瓶 | 2
37 | 03B003 | 氧气 | 1.名称:氧气 |  | 瓶 | 1
38 | 030704001001 | 通风工程检测、调试 | 1.名称:通风工程检测、调试 |  | 系统 | 1
39 | 031009002001 | 空调水工程系统调试 | 1.名称：空调水工程系统调试 |  | 系统 | 1
分部小计
措施项目
40 | 031301017001 | 脚手架搭拆 |  |  | 项 | 1
分部小计
本页小计
合 计
注：为计取规费等的使用，可在表中增设其中：“定额人工费”
表—08

## 表-11 总价措施项目清单与计价表
总价措施项目清单与计价表
工程名称：鄂尔多斯市第四人民医院检验科空调安装项目 |  |  | 标段：鄂尔多斯市第四人民医院检验科空调安装项目 | [5 empty] | 第 1 页 共 1 页
序号 | 项目编码 | 项目名称 |  | 计算基础 | 费率(%) | 金额(元) |  | 调整费率(%) |  | 调整后金额(元) | 备注
1 | 031302001 | 安全文明施工费
1.1 | 031302001001 | 安全文明施工与环境保护费 |  | 分部分项人工费+技术措施项目人工费 | 2
1.2 | 031302001002 | 临时设施费 |  | 分部分项人工费+技术措施项目人工费 | 1
2 | 031302005001 | 雨季施工增加费 |  | 分部分项人工费+技术措施项目人工费 | 0.5
3 | 031302006001 | 已完工程及设备保护费 |  | 分部分项人工费+技术措施项目人工费 | 0.8
4 | 031302004001 | 二次搬运费 |  | 分部分项人工费+技术措施项目人工费 | 0.1
合 计
编制人（造价人员）： | [6 empty] | 复核人（造价工程师）：
注：1.“计算基础”中安全文明施工费可为“定额基价”、“定额人工费”或“定额人工费+定额机械费”，其他项目可为“定额人工费”或“定额人工费+定额机械费”。 2.按施工方案计算的措施费，若无“计算基础”和“费率”的数值，也可只填“金额”数值，但应在备注栏说明施工方案出处或计算方法。
表-11

## 表-12 其他项目清单与计价汇总表
其他项目清单与计价汇总表
工程名称：鄂尔多斯市第四人民医院检验科空调安装项目 |  | 标段：鄂尔多斯市第四人民医院检验科空调安装项目 |  |  | 第 1 页 共 1 页
序号 | 项目名称 |  | 金额(元) | 结算金额(元) |  | 备注
1 | 暂列金额 |  |  |  |  | 明细详见表-12-1
2 | 暂估价
2.1 | 专业工程暂估价 |  |  |  |  | 明细详见表-12-3
2.2 | 材料暂估价 |  | 一 |  |  | 明细详见表-12-2
3 | 计日工 |  |  |  |  | 明细详见表-12-4
4 | 总承包服务费 |  |  |  |  | 明细详见表-12-5
5 | 材料检验试验费
6 | 建筑工程能效测评费
7 | 工程变更及现场签证
8 | 提前竣工（赶工补偿）
9 | 无负荷联合试运转费
10 | 停窝工损失费
11 | 施工期间未完工程保护费
12 | 企业自有工人培训管理费
13 | 建筑工人实名制费
合计 | [5 empty] | —
注：材料（工程设备）暂估单价进入清单项目综合单价，此处不汇总。
表-12

## 表-13 规费、税金项目清单与计价表
规费、税金项目计价表
工程名称：鄂尔多斯市第四人民医院检验科空调安装项目 |  | 标段：鄂尔多斯市第四人民医院检验科空调安装项目 |  |  |  | 第 1 页 共 1 页
序号 | 项目名称 |  | 计算基础 |  | 计算基数 |  | 计算费率(%) | 金额（元）
1 | 规费 |  | 社会保险费+住房公积金+水利建设基金+环境保护税
1.1 | 社会保险费 |  | 养老失业保险+基本医疗保险+工伤保险+生育保险
(1) | 养老失业保险 |  | 分部分项人工费+组织措施项目人工费+技术措施项目人工费+分部分项人工费调整+技术措施项目人工费调整 |  |  |  | 10.5
(2) | 基本医疗保险 |  | 分部分项人工费+组织措施项目人工费+技术措施项目人工费+分部分项人工费调整+技术措施项目人工费调整 |  |  |  | 3.7
(3) | 工伤保险 |  | 分部分项人工费+组织措施项目人工费+技术措施项目人工费+分部分项人工费调整+技术措施项目人工费调整 |  |  |  | 0.4
(4) | 生育保险 |  | 分部分项人工费+组织措施项目人工费+技术措施项目人工费+分部分项人工费调整+技术措施项目人工费调整 |  |  |  | 0.3
1.2 | 住房公积金 |  | 分部分项人工费+组织措施项目人工费+技术措施项目人工费+分部分项人工费调整+技术措施项目人工费调整 |  |  |  | 3.7
1.3 | 水利建设基金 |  | 分部分项人工费+组织措施项目人工费+技术措施项目人工费+分部分项人工费调整+技术措施项目人工费调整 |  |  |  | 0.4
1.4 | 环境保护税
2 | 税金 |  | 税前工程造价 |  |  |  | 9
合 计
编制人（造价人员）： |  |  |  | 复核人（造价工程师）：
表-13