## 表-08 分部分项工程和单价措施项目清单与计价表
分部分项工程和单价措施项目清单与计价表
工程名称：室外楼梯及其他 |  |  |  | 标段：鄂尔多斯市第四人民医院东胜门诊部房屋修缮 |  |  |  | 第 1 页 共 2 页
序号 | 项目编码 | 项目名称 | 项目特征描述 |  | 计量单位 | 工程量 | 金额（元）
[7 empty] | 综合单价 |  | 合价 | 其中
暂估价
防水
1 | 011607002001 | 防水层拆除 | 1.拆除屋面原高分子卷材防水及砂浆保护层 |  | m2 | 500
2 | 010103002001 | 余方弃置 | 1.废弃料品种:建筑垃圾 2.运距:自行考虑 |  | m3 | 24.5
3 | 010902003001 | 屋面刚性层 | 1.屋面C20细石混凝土找平，厚40mm |  | m2 | 400
4 | 010902001001 | 屋面卷材防水 | 1.卷材品种、规格、厚度:3mm厚SBS防水卷材，-20° 2.防水层数:2 3.防水层做法:清理基层，刷基层处理剂，卷材搭接处及收头嵌沥青 |  | m2 | 500
分部小计
楼梯
5 | 031202005001 | 钢结构除锈 | 1.钢结构室外楼梯除锈 |  | m2 | 324.21
6 | 011405001001 | 金属面油漆 | 1.防护材料种类:钢柱防火涂料 40mm厚 2.防火要求:耐火极限2.5小时 3.满足设计及相关规范要求 |  | m2 | 134.4
7 | 011405001002 | 金属面油漆 | 1.防护材料种类:钢梁防火涂料20mm厚 2.防火要求:耐火极限1.5小时 3.满足设计及相关规范要求 |  | m2 | 23.76
8 | 011405001003 | 金属面油漆 | 1.防护材料种类:钢楼板防火涂料 15mm厚 2.防火要求:耐火极限1小时 3.满足设计及相关规范要求 |  | m2 | 114.3
9 | 011405001004 | 金属面油漆 | 1.防护材料种类:钢栏杆防火涂料 15mm厚 2.防火要求:耐火极限1小时 3.满足设计及相关规范要求 |  | m2 | 51.75
分部小计
本页小计
注：为计取规费等的使用，可在表中增设其中：“定额人工费”
表—08
分部分项工程和单价措施项目清单与计价表
工程名称：室外楼梯及其他 |  |  |  | 标段：鄂尔多斯市第四人民医院东胜门诊部房屋修缮 |  |  |  | 第 2 页 共 2 页
序号 | 项目编码 | 项目名称 | 项目特征描述 |  | 计量单位 | 工程量 | 金额（元）
[7 empty] | 综合单价 |  | 合价 | 其中
暂估价
其他
10 | 011606003001 | 天棚面龙骨及饰面拆除 | 1.拆除纸面石膏板面层 |  | m2 | 100
11 | 011302001001 | 吊顶天棚 | 1.纸面石膏板基层吊顶，粘贴绷带 |  | m2 | 100
12 | 011407002001 | 天棚喷刷涂料 | 1.吊顶腻子、乳胶漆各两遍 |  | m2 | 100
13 | 01B003 | 零星维修用人工 | 1.焊接室外钢楼梯及其他零星维修 |  | 工日 | 3
14 | 011407001001 | 墙面喷刷涂料 | 1.打磨原有墙面涂料，腻子找平，刷乳胶漆 |  | m2 | 150
15 | 010807001001 | 金属（塑钢、断桥）窗 | 1.拆除幕墙原有5+12A+5双层玻璃玻璃，并更换 |  | m2 | 4
16 | 010103002002 | 余方弃置 | 1.废弃料品种:建筑垃圾 2.运距:自行考虑 |  | m3 | 2.3
分部小计
措施项目
17 | 01B001 | 吊车 | 1.吊车吊装6层屋面拆除垃圾及新做材料 |  | 台班 | 1
18 | 01B002 | 高空作业车 | 1.室外钢楼梯除锈及新做防火涂料 |  | 台班 | 1
分部小计
本页小计
合 计
注：为计取规费等的使用，可在表中增设其中：“定额人工费”
表—08

## 表-11 总价措施项目清单与计价表
总价措施项目清单与计价表
工程名称：室外楼梯及其他 |  |  | 标段：鄂尔多斯市第四人民医院东胜门诊部房屋修缮 | [5 empty] | 第 1 页 共 1 页
序号 | 项目编码 | 项目名称 |  | 计算基础 | 费率(%) | 金额(元) |  | 调整费率(%) |  | 调整后金额(元) | 备注
1 | 011707001 | 安全文明施工费
1.1 | 011707001001 | 安全文明施工与环境保护费 |  | 分部分项人工费+技术措施项目人工费 | 2
1.2 | 011707001002 | 临时设施费 |  | 分部分项人工费+技术措施项目人工费 | 1
2 | 011707005001 | 雨季施工增加费 |  | 分部分项人工费+技术措施项目人工费 | 0.5
3 | 011707004001 | 二次搬运费 |  | 分部分项人工费+技术措施项目人工费 | 1
合 计
编制人（造价人员）： | [6 empty] | 复核人（造价工程师）：
注：1.“计算基础”中安全文明施工费可为“定额基价”、“定额人工费”或“定额人工费+定额机械费”，其他项目可为“定额人工费”或“定额人工费+定额机械费”。 2.按施工方案计算的措施费，若无“计算基础”和“费率”的数值，也可只填“金额”数值，但应在备注栏说明施工方案出处或计算方法。
表-11

## 表-12 其他项目清单与计价汇总表
其他项目清单与计价汇总表
工程名称：室外楼梯及其他 |  | 标段：鄂尔多斯市第四人民医院东胜门诊部房屋修缮 |  |  | 第 1 页 共 1 页
序号 | 项目名称 |  | 金额(元) | 结算金额(元) |  | 备注
1 | 暂列金额 |  |  |  |  | 明细详见表-12-1
2 | 暂估价
2.1 | 专业工程暂估价 |  |  |  |  | 明细详见表-12-3
2.2 | 材料暂估价 |  | 一 |  |  | 明细详见表-12-2
3 | 计日工 |  |  |  |  | 明细详见表-12-4
4 | 总承包服务费 |  |  |  |  | 明细详见表-12-5
5 | 材料检验试验费
6 | 建筑工程能效测评费
7 | 工程变更及现场签证
8 | 提前竣工（赶工补偿）
9 | 无负荷联合试运转费
10 | 停窝工损失费
11 | 施工期间未完工程保护费
12 | 企业自有工人培训管理费
13 | 建筑工人实名制费
合计 | [5 empty] | —
注：材料（工程设备）暂估单价进入清单项目综合单价，此处不汇总。
表-12

## 表-12-1 暂列金额表
暂列金额明细表
工程名称：室外楼梯及其他 |  | 标段：鄂尔多斯市第四人民医院东胜门诊部房屋修缮 |  |  | 第 1 页 共 1 页
序号 | 项目名称 |  | 计量单位 | 暂定金额（元） |  | 备注
合 计 | [5 empty] | —
注：此表由招标人填写，如不能详列，也可只列暂列金额总额，投标人应将上述暂列金额计入投标总价中。
表—12—1

## 表-12-2 材料(工程设备)暂估价及调整表
材料（工程设备）暂估单价及调整表
工程名称：室外楼梯及其他 |  |  | 标段：鄂尔多斯市第四人民医院东胜门诊部房屋修缮 | [7 empty] | 第 1 页 共 1 页
序号 | 材料(工程设备)名称、规格、型号 | 计量单位 |  | 数量 |  | 暂估(元) |  | 确认(元) |  | 差额±(元) |  |  | 备注
|  |  |  | 暂估 | 确认 | 单价 | 合价 | 单价 | 合价 | 单价 |  | 合价
合计
总合计
注：此表由招标人填写“暂估单价”，并在备注栏说明暂估价的材料、工程设备拟用在哪些清单项目上，投标人应将上述材料、工程设备暂估单价计入工程量清单综合单价报价中。
表—12—2

## 表-12-3 专业工程暂估价及结算价表
专业工程暂估价及结算价表
工程名称：室外楼梯及其他 |  |  | 标段：鄂尔多斯市第四人民医院东胜门诊部房屋修缮 |  |  |  | 第 1 页 共 1 页
序号 | 工程名称 | 工程内容 |  | 暂估金额（元） | 结算金额(元) | 差额±(元) |  | 备注
合 计
注：此表“暂估金额”由招标人填写，投标人应将“暂估金额”计入投标总价中。结算时按合同约定结算金额填写。
表—12—3

## 表-12-4 计日工表
计 日 工 表
工程名称：室外楼梯及其他 |  | 标段：鄂尔多斯市第四人民医院东胜门诊部房屋修缮 | [5 empty] | 第 1 页 共 1 页
编号 | 项目名称 |  | 单位 | 暂定数量 | 实际数量 | 综合单价(元) | 合价(元)
[7 empty] | 暂定 |  | 实际
1 | 人工
人工小计
2 | 材料
材料小计
3 | 机械
机械小计
四、企业管理费和利润
总 计
注：此表项目名称、暂定数量由招标人填写，编制招标控制价时，单价由招标人按有关计价规定确定；投标时，单价由投标人自主报价，按暂定数量计算合价计入投标总价中。结算时，按发承包双方确认的实际数量计算合价。
表—12—4

## 表-13 规费、税金项目清单与计价表
规费、税金项目计价表
工程名称：室外楼梯及其他 |  | 标段：鄂尔多斯市第四人民医院东胜门诊部房屋修缮 |  |  |  | 第 1 页 共 1 页
序号 | 项目名称 |  | 计算基础 |  | 计算基数 |  | 计算费率(%) | 金额（元）
1 | 规费 |  | 环境保护税
1.4 | 环境保护税
2 | 税金 |  | 税前工程造价 |  |  |  | 9
合 计
编制人（造价人员）： |  |  |  | 复核人（造价工程师）：
表-13